## Worksheet
CS-106L | Precipitant 1 | Precipitant 2 | Buffer | Additive 1
6/A1 | 500 mM Ammonium sulfate | 1.00 M Lithium sulfate | None | 100 mM tri-Sodium citrate
6/A2 | 1.00 M Ammonium sulfate | None | None | None
6/A3 | 1.00 M Ammonium sulfate | None | 100 mM Sodium acetate; pH 4.6 | None
6/A4 | 1.00 M Ammonium sulfate | 2.00 % w/v Polyethylene glycol 400 | 100 mM HEPES; pH 7.5 | None
6/A5 | 1.00 M Ammonium sulfate | None | 100 mM TRIS; pH 8.5 | None
6/A6 | 1.2 M Ammonium sulfate | 3.00 % w/v 2-Propanol | None | 50.00 mM tri-Sodium citrate
6/B1 | 1.5 M Ammonium sulfate | 15.00 % w/v Glycerol | 100 mM TRIS; pH 8.5 | None
6/B2 | 1.6 M Ammonium sulfate | 500 mM Lithium chloride | None | None
6/B3 | 1.6 M Ammonium sulfate | 1.00 M Lithium sulfate | None | None
6/B4 | 1.6 M Ammonium sulfate | None | 100 mM HEPES; pH 7.5 | 200 mM Sodium chloride
6/B5 | 1.6 M Ammonium sulfate | 2.00 % w/v Polyethylene glycol 1,000 | 100 mM HEPES; pH 7.5 | None
6/B6 | 1.8 M Ammonium sulfate | None | 100 mM MES; pH 6.5 | None
6/C1 | 2.00 M Ammonium sulfate | 2.00 M Sodium chloride | None | None
6/C2 | 2.00 M Ammonium sulfate | None | 100 mM Sodium acetate; pH 4.6 | None
6/C3 | 2.00 M Ammonium sulfate | 5.00 % w/v Polyethylene glycol 400 | 100 mM MES; pH 6.5 | None
6/C4 | 2.00 M Ammonium sulfate | None | 100 mM TRIS; pH 8.5 | None
6/C5 | 2.2 M Ammonium sulfate | None | None | None
6/C6 | 2.2 M Ammonium sulfate | 20.00 % w/v Glycerol | None | None
6/D1 | 2.4 M Ammonium sulfate | None | None | 100 mM tri-Sodium citrate
6/D2 | 3.00 M Ammonium sulfate | 1.00 % w/v 2-Methyl-2,4-pentanediol | None | None
6/D3 | 3.00 M Ammonium sulfate | 10.00 % w/v Glycerol | None | None
6/D4 | 3.5 M Ammonium sulfate | None | 100 mM HEPES; pH 7.5 | None
6/D5 | 3.5 M Ammonium sulfate | 1.00 % w/v 2-Methyl-2,4-pentanediol | 100 mM MES; pH 6.5 | None
6/D6 | 3.5 M Ammonium sulfate | None | None | None
Version | 0002