## Worksheet
CS-132 | Precipitant 1 | Buffer | Additive 1 | Additive 2 | Additive 3
C1 | 10.00 % v/v Polyethylene glycol 400 | None | 50.00 mM TRIS; pH 8.5 | 1.00 mM Dithiothreitol | 1.00 mM Ethylenediaminetetraacetic acid disodium salt | 300 mM Sodium chloride
C2 | 15.00 % v/v Polyethylene glycol 400 | None | 100 mM HEPES; pH 7.5 | 200 mM Calcium chloride | None | None
C3 | 25.00 % v/v Polyethylene glycol 400 | None | 100 mM MES; pH 6.5 | 10.00 % v/v 2-Propanol | None | None
C4 | 25.00 % v/v Polyethylene glycol 400 | None | 100 mM TRIS; pH 8.5 | 150 mM tri-Sodium citrate | None | None
C5 | 15.00 % v/v Polyethylene glycol monomethyl ether 550 | None | 100 mM Sodium acetate; pH 4.6 | 5.00 % v/v Ethylene glycol | None | None
C6 | 20.00 % v/v Polyethylene glycol monomethyl ether 550 | None | 100 mM BICINE; pH 9.0 | 100 mM Sodium chloride | None | None
C7 | 20.00 % w/v Polyethylene glycol 1,000 | None | 100 mM TRIS; pH 8.5 | 1.00 mM Dithiothreitol | None | None
C8 | 35.00 % w/v Polyethylene glycol 1,000 | None | 100 mM HEPES; pH 7.5 | 50.00 mM Lithium sulfate | None | None
C9 | 12.00 % w/v Polyethylene glycol 2,000 | None | 100 mM MES; pH 6.5 | 200 mM Magnesium acetate | None | None
C10 | 25.00 % w/v Polyethylene glycol 2,000 | None | 100 mM Sodium acetate; pH 4.6 | 100 mM Magnesium chloride | None | None
C11 | 30.00 % w/v Polyethylene glycol 2,000 | None | 100 mM Sodium acetate; pH 4.6 | 50.00 mM Magnesium chloride | None | None
C12 | 24.00 % w/v Polyethylene glycol monomethyl ether 2,000 | None | 100 mM Potassium phosphate citrate; pH 5.0 | None | None | None
D1 | 12.00 % w/v Polyethylene glycol 3,350 | None | 100 mM MES; pH 6.5 | 500 mM Sodium chloride | None | None
D2 | 12.00 % w/v Polyethylene glycol 3,350 | None | 50.00 mM tri-Sodium citrate; pH 5.6 | 200 mM Ammonium sulfate | 50.00 mM Magnesium sulfate | None
D3 | 15.00 % w/v Polyethylene glycol 3,350 | None | 100 mM Imidazole; pH 7.5 | 250 mM Ammonium sulfate | 10.00 mM Cadmium chloride | None
D4 | 20.00 % w/v Polyethylene glycol 3,350 | None | 150 mM di-Sodium DL-malate; pH 7.0 | None | None | None
D5 | 20.00 % w/v Polyethylene glycol 3,350 | None | 100 mM HEPES; pH 7.5 | 200 mM Sodium chloride | 20.00 mM L-Glutathione reduced | None
D6 | 20.00 % w/v Polyethylene glycol 3,350 | None | 100 mM TRIS; pH 8.5 | 120 mM Sodium chloride | 5.00 mM Dithiothreitol | None
D7 | 20.00 % w/v Polyethylene glycol 3,350 | None | None | 200 mM Potassium nitrate | None | None
D8 | 22.00 % w/v Polyethylene glycol 3,350 | None | None | 100 mM Ammonium formate | None | None
D9 | 24.00 % w/v Polyethylene glycol 3,350 | None | 100 mM tri-Sodium citrate; pH 5.0 | None | None | None
D10 | 30.00 % w/v Polyethylene glycol 3,350 | None | 100 mM Sodium acetate; pH 4.6 | 200 mM Ammonium acetate | None | None
D11 | 30.00 % w/v Polyethylene glycol 3,350 | None | 200 mM Ammonium acetate; pH 5.6 | 20.00 % v/v 2-Propanol | 200 mM Calcium chloride | None
D12 | 32.5 % w/v Polyethylene glycol 3,350 | None | 100 mM TRIS; pH 8.5 | 500 mM Sodium chloride | 200 mM Magnesium chloride | None
Version | 0003